## PRODUCTION
BOM Version		B3				DATE de Production
Gerber Version		HM_v3.2.3				Nombre Produit
Facture PCB						Opérateur

sIdUpper	Component			Description						Case			Reference man			quantity
C_0046	C1			SUPERCAP 330mF 3.3V SMD						CP_ELNA-DSK621			generic			1
C_0002	C10 C11 C12 C14 C15 C18 C2 C28 C3 C30 C32 C33 C34 C35 C36 C37 C38 C40 C5 C6 C8			CAP CER 100nF 25V 25V						C_0402			generic			21
C_0036	C16 C19			CAP CER 4.7uF 25V X5R						C_0603			generic			2
C_0031	C20			CAP CER 100uF 6.3V X5R						C_1210			generic			1
C_0043	C22 C23			CAP CER 18pF 50V C0G/N0P						C_0402			generic			2
C_0045	C24 C25			CAP CER 2.2uF 25V X5R						C_0402			generic			2
C_0042	C26 C27			CAP CER 12pF 50V C0G/N0P						C_0402			generic			2
C_0044	C29 C31			CAP CER 1uF 25V X5R						C_0402			generic			2
C_0037	C4 C9			CAP CER 1uF 25V X5R						C_0603			generic			2
C_0001	C13 C7			CAP CER 10nF 25V X7R						C_0402			generic			2
D_0001	D1 D4 D5			LED Red top 2.6V 2mA 4mcd						LED_0603-red			TLMS1000-GS08			3
D_0020	D6 D7			DIODE Schottky single chan 30V 200mA 0.5Vf 12pF						D_0603			CD0603-B0240R			2
K_0020	K1			CONN Female T-hole 10p 5ppr 5.1A						SQT-105-01-L-D-RA			SQT-105-01-L-D-RA			1
K_0023	K2			CONN Male T-hole RA 10p 5ppr 350mA						SHF-105-01-L-D-RA			SHF-105-01-L-D-RA			1
K_0021	K3 K4 K5 K6 K7			CONN Female SMD 20p 10ppr 2.8A						MLE-110-01-G-DV-A			MLE-110-01-G-DV-A			5
K_0017	K8			CONN SD_Card SMD 1p 1ppr 500mA						SD_Card_PP			693063010911			1
K_0022	K9			CONN Female T-hole 12 12ppr 5.7A						Header-1x12_P2.54_S			SSW-112-01-G-S			1
L_0010	L1			INDUC SMD 120ohm 100Mhz 600mA						L_0603			MMZ1608B121C			1
Q_0001	Q1			MOSFET Single N-chan 50Vds 200mA 3.5Rds						SOT_363-SC_70-6			BSS138DW			1
R_0104	R16 R18 R20			RES 750 1% 63mW						R_0402			generic			3
R_0005	R11 R2 R21 R5			RES 1K 1% 100mW						R_0402			generic			4
R_0015	R25 R26			RES 4.7K 1% 100mW						R_0402			generic			2
R_0002	R14 R24 R3 R6			RES 1M 1% 100mW						R_0402			generic			4
R_0020	R4			RES 10K 1% 100mW						R_0402			generic			1
R_0105	R10 R12 R13 R15 R7 R8 R9			RES 47K 1% 62.5mW						R_0402			generic			7
SW_0002	SW1			BUTTON SMD SPST-NO 0.05A 50V						KSS221G			KSS221GLFS			1
U_0049	U10 U11 U12 U13 U8 U9			IC PROTECTION ESD diode array 3.3Vcc 4.5Vbr 4.5pF						SOT_143			CD143A-SR3.3			6
U_0056	U2			IC MEM Ram 64Mbit						TFBGA_54			IS42S16400J			1
U_0074	U3			IC MEM Eeprom 256KBIT 400KHZ						TSSOP_8-4.4x3_P0.65			24AA256UID-I/ST			1
U_0005	U1 U4			IC REG LDO 16Vin 3.3Vout 0.25Iout						SOT_23-5			LP2992AIM5-3.3			2
U_0058	U6			CORTEX M4 32-BIT / Flash 2Mbit / RAM 256Kbit / Eeprom 4K / 140-I/O						UFBGA_176			STM32F427IIH6			1
U_0075	U5 U7			IC PROTECTION USB Filter EMI/RFI 33ohm 47pF						SOT_353-SC_70-5			USBDF01W5			2
XO_0001	XO1			CRYSTAL SMD 16Mhz 18pF 100R						8Z			ABM3-8.000MHZ-D2Y-T			1
XO_0002	XO2			CRYSTAL SMD 32.768Khz 12.5pF 90KR						FC-12M			X1A0000610003			1
											90

				TOP							BOTTOM